## calculated_Flows
Flow Type | Sce0 Flow (L/day) | Sce1 Flow (L/day) | Sce2 Flow (L/day) |  |  | Pond contribution to DNS | UPS contribution to Pond
POND | 7921.6369 | 1076.5682 | 122.1899 |  | sce1 (MF-NWT Refined) | 13.61% | 13.6%
DNS1 | 15298.8131 | 14786.7775 | 14727.1418 |  | sce2 (MF-NWT Refined) | 2.036% | 2.036%
DNS2 | 9732.7291 | 9409.3724 | 9371.7002 |  | sce1 (TOUGH) | 19.66% | 20.28%
DNS Total | 25031.5422 | 24196.1499 | 24098.8421 |  | sce2 (TOUGH) | 4.414% | 4.657%
UPS1 | 17904.2318 | 17318.2846 | 17249.1016 |  | sce1 (MF6 Refined) | 13.49% | 13.92%
UPS2 | 7117.8664 | 6884.5 | 6856.9488 |  | sce2 (MF6 Refined) | 2.018% | 2.061%
UPS Total | 25022.0982 | 24202.7845 | 24106.0504 |  | sce1 (MF-NWT 3-Layer) | 4.449% | 4.448%
[5 empty] | sce2 (MF-NWT 3-Layer) | 0.507% | 0.5069%
TOUGH Simulation Results
Simulation | Flow_UpGradient | Flow_DownGradient | FlowThroughAshPond | Pond (L/day) | DNS (L/day) | UPS(L/day)
Scenario 1 | 0.14568 | 0.15026 | 0.029545 | 2552.7002 | 12982.6109 | 12586.9279
Scenario 2 | 0.14066 | 0.14843 | 0.0065508 | 565.9919 | 12824.0133 | 12153.221
Scenario 3 | 0.1516 | 0.15584 | 0.052159 | 4506.5101 | 13464.866 | 13097.9874
|  |  |  | MF-NWT Simulation Results |  |  | TOUGH Simulation Results |  |  | MF-NWT Refined Simulation Results |  |  | MF6 Refined Simulation Results
|  |  |  | Pond (L/day) | DNS (L/day) | UPS(L/day) | Pond (L/day) | DNS (L/day) | UPS(L/day) | Pond (L/day) | DNS (L/day) | UPS(L/day) | Pond (L/day) | DNS (L/day) | UPS(L/day)
|  |  | sce1 - MFNWT | 1076.5682 | 24196.1499 | 24202.7845 | 5105.4003 | 25965.2218 | 25173.8558 | 3277.88 | 24082.9 | 24104.88 | 3286.88 | 24364.67 | 23605.42
|  |  | sce2 - MFNWT | 122.1899 | 24098.8421 | 24106.0504 | 1131.9839 | 25648.0266 | 24306.4419 | 488.5 | 23987.988 | 23991.1 | 487.04 | 24133.24 | 23631.31
|  |  | sce3 - MFNWT | 7921.6369 | 25031.5422 | 25022.0982 | 9013.0202 | 26929.7319 | 26195.9747 | 8021.1 | 24935.99 | 24973.28 | 7975.16 | 25177.85 | 24602.89
MF-NWT Runs | K-Alluv (ft/day) | K_Ash (ft/day) | Ash Porosity | Alluv Porosity | Upgradient WT (ft) (above bottom of the ash pond) | Downgradient WT (ft) (above bottom of the ash pond)
Scenario 3 | 2.83 | 2.83 | 0.2 | 0.2 | 62 | 86
Scenario 1 | 2.83 | 0.283 | 0.42 | 0.2 | 62 | 86
Scenario 2 | 2.83 | 0.0283 | 0.42 | 0.2 | 62 | 86
sce1 allows more flow through pond than sce2 (sce1 K> sce2 K)